## props_mats
Nome | Textura | Espessura (m) | Condutividade (W/m-k) | Densidade (kg/m3) | Calor específico (J/kg-k) | Absortância Térmica | Absortância Solar | Absortância Visivel
ArgamassaCimento15mm | MediumRough | 0.015 | 1.15 | 1800 | 1000 | 0.9 | 0.4 | 0.4
ArgamassaCimento25mm | MediumRough | 0.025 | 1.15 | 1800 | 1000 | 0.9 | 0.4 | 0.4
ArgamassaCimento30mm | MediumRough | 0.025 | 1.15 | 1800 | 1000 | 0.9 | 0.4 | 0.4
ArgamassaCimento35mm | MediumRough | 0,030 | 1.15 | 1800 | 1000 | 0.9 | 0.4 | 0.4
ArgamassaGesso5mm | Smooth | 0.005 | 0.7 | 1200 | 840 | 0.9 | 0.2 | 0.2
ArgamassaGesso8mm | Smooth | 0.008 | 0.7 | 1200 | 840 | 0.9 | 0.2 | 0.2
ArgamassaGesso1cm | Smooth | 0.01 | 0.7 | 1200 | 840 | 0.9 | 0.2 | 0.2
BlocoCeramico9cm | MediumRough | 0.09 | 0.9 | 1600 | 920 | 0.95 | 0.8 | 0.8
BlocoCeramico12cm | MediumRough | 0.12 | 0.9 | 1600 | 920 | 0.95 | 0.8 | 0.8
BlocoCeramico14cm | MediumRough | 0.14 | 0.9 | 1600 | 920 | 0.95 | 0.8 | 0.8
Blococoncreto9cm | MediumRough | 0.09 | 1.75 | 2400 | 1000 | 0.95 | 0.8 | 0.8
Blococoncreto14cm | MediumRough | 0.14 | 1.75 | 2400 | 1000 | 0.95 | 0.8 | 0.8
ConcretoMacico10cm | MediumRough | 0,10 | 1.75 | 2400 | 1000 | 0.95 | 0.8 | 0.8
ConcretoMacico12cm | MediumRough | 0.12 | 1.75 | 2400 | 1000 | 0.95 | 0.8 | 0.8
PinturaBranco | Smooth | 0.002 | 0.7 | 1200 | 840 | 0.2 | 0.9 | 0.9
RadierConcreto80mm | Rough | 0,08 | 1.75 | 2400 | 1000 | 0.8 | 0.7 | 0.7
RadierConcreto90mm | Rough | 0,09 | 1.75 | 2400 | 1000 | 0.8 | 0.7 | 0.7
RadierConcreto100mm | Rough | 0,10 | 1.75 | 2400 | 1000 | 0.8 | 0.7 | 0.7
RadierConcreto110mm | Rough | 0,11 | 1.75 | 2400 | 1000 | 0.8 | 0.7 | 0.7
RadierConcreto12mm | Rough | 0,12 | 1.75 | 2400 | 1000 | 0.8 | 0.7 | 0.7
PisoCeramico10mm | Smooth | 0.01 | 0.9 | 1600 | 920 | 0.3 | 0.4 | 0.4
Porta madeira | MediumSmooth | 0.035 | 0.12 | 608 | 230 | -1989 | -1989 | -1989
LajeMacica100mm | Rough | 0,10 | 1.75 | 2400 | 1000 | 0.8 | 0.7 | 0.7
LajePreMoldadaCeramica120mm | Rough | 0.12 | 0.9 | 1600 | 920 | 0.95 | 0.8 | 0.8
LajePreMoldadaEPS120mm | Smooth | 0.12 | 0.04 | 15 | 1420 | 0.1 | 0.1 | 0.1
ForroPVC10mm | Smooth | 0.01 | 0.2 | 1400 | 100 | -1989 | -1989 | -1989
ForroGesso30mm | Smooth | 0.03 | 0.35 | 1000 | 840 | 0.1 | 0.1 | 0.1
TelhaFibrocimento80mm | MediumSmooth | 0.08 | 0.65 | 1700 | 840 | 0.05 | 0.8 | 0.8
TelhaCeramica10mm | MediumSmooth | 0.01 | 0.9 | 1600 | 920 | 0.95 | 0.8 | 0.8
TelhaMetalica | Smooth | 0.01 | 55 | 7800 | 460 | 0.25 | 0.7 | 0.7
Poliestireno(EPS)40mm | Smooth | 0.04 | 0.04 | 15 | 1420 | 0.1 | 0.1 | 0.1

## props_vidros
Name | Optical Data Type | Window Glass Spectral Data Set Name | Thickness (m) | Solar Transmittance at Normal Incidence | Front Side Solar Reflectance at Normal Incidence | Back Side Solar Reflectance at Normal Incidence | Visible Transmittance at Normal Incidence | Front Side Visible Reflectance at Normal Incidence | Back Side Visible Reflectance at Normal Incidence | Infrared Transmittance at Normal Incidence | Front Side Infrared Hemispherical Emissivity | Back Side Infrared Hemispherical Emissivity | Conductivity (W/m-K) | Dirt Correction Factor for Solar and Visible Transmittance
VidroSimplesincolor3mm | SpectralAverage |  | 3 | 837 | 75 | 75 | 898 | 81 | 81 | 0 | 0.84 | 0.84 | 0.9 | 1
VidroSimplesincolor6mm | SpectralAverage |  | 3 | 837 | 75 | 75 | 898 | 81 | 81 | 0 | 0.84 | 0.84 | 0.9 | 1
48GUARDIAN RoyalBlue20clear6mm | SpectralAverage |  | 6 | 180 | 210 | 360 | 210 | 220 | 320 | 0 | 840 | 530 | 1000 | 1
8CEBRACE COOL-LITEKBT1406mm | SpectralAverage |  | 6 | 270 | 200 | 305 | 401 | 229 | 110 | 0 | 837 | 120 | 1000 | 1
26CEBRACEEcoLiteIncolor8mm | SpectralAverage |  | 8 | 450 | 90 | 160 | 540 | 110 | 190 | 0 | 840 | 840 | 1000 | 1
31CEBRACEReflectaCinza8mm | SpectralAverage |  | 8 | 240 | 170 | 170 | 200 | 210 | 510 | 0 | 840 | 840 | 1000 | 1
33CEBRACE ReflectaVerde 8mm | SpectralAverage |  | 8 | 240 | 220 | 340 | 290 | 400 | 510 | 0 | 840 | 840 | 1000 | 1

## comb_radier
Nome | Textura | Espessura (m) | custo(m2) | custo_final
RadierConcreto80mm | Rough | 0,08 | 57.26 | 57.26
RadierConcreto90mm | Rough | 0,09 | 64.42 | 64.42
RadierConcreto100mm | Rough | 0,10 | 71.58 | 71.58
RadierConcreto110mm | Rough | 0,11 | 78.74 | 78.74
RadierConcreto120mm | Rough | 0,12 | 85.89 | 85.89

## comb_paredes
pintura externa | revestimento externo | bloco | revestimento interno | pintura interna | custo(m2) | custo_final
PinturaBranca |  | ConcretoMacico10cm |  | PinturaBranca | 139.9 | 139.9
PinturaBranca |  | ConcretoMacico10cm | gesso5mm | PinturaBranca | 150.97 | 150.97
PinturaBranca |  | ConcretoMacico10cm | gesso8mm | PinturaBranca | 154.57 | 154.57
PinturaBranca |  | ConcretoMacico10cm | gesso1cm | PinturaBranca | 158,17 | 158.17
PinturaBranca |  | ConcretoMacico12cm |  | PinturaBranca | 155,02 | 155.02
PinturaBranca |  | ConcretoMacico12cm | gesso5mm | PinturaBranca | 166,09 | 166.09
PinturaBranca |  | ConcretoMacico12cm | gesso8mm | PinturaBranca | 169,69 | 169.69
PinturaBranca |  | ConcretoMacico12cm | gesso1cm | PinturaBranca | 173,29 | 173.29
PinturaBranca | ArgamassaCimento15mm | BlocoCeramico9cm | gesso5mm | PinturaBranca | 153,77 | 153.77
PinturaBranca | ArgamassaCimento15mm | BlocoCeramico9cm | gesso8mm | PinturaBranca | 167,37 | 167.37
PinturaBranca | ArgamassaCimento15mm | BlocoCeramico9cm | gesso1cm | PinturaBranca | 160,97 | 160.97
PinturaBranca | ArgamassaCimento25mm | BlocoCeramico9cm | gesso5mm | PinturaBranca | 159,62 | 159.62
PinturaBranca | ArgamassaCimento25mm | BlocoCeramico9cm | gesso8mm | PinturaBranca | 163,22 | 163.22
PinturaBranca | ArgamassaCimento25mm | BlocoCeramico9cm | gesso1cm | PinturaBranca | 166,82 | 166.82
PinturaBranca | ArgamassaCimento30mm | BlocoCeramico9cm | gesso5mm | PinturaBranca | 162,55 | 162.55
PinturaBranca | ArgamassaCimento30mm | BlocoCeramico9cm | gesso8mm | PinturaBranca | 166,15 | 166.15
PinturaBranca | ArgamassaCimento30mm | BlocoCeramico9cm | gesso1cm | PinturaBranca | 169,75 | 169.75
PinturaBranca | ArgamassaCimento15mm | BlocoCeramico9cm | ArgamassaCimento15mm | PinturaBranca | 151,48 | 151.48
PinturaBranca | ArgamassaCimento15mm | BlocoCeramico9cm | ArgamassaCimento25mm | PinturaBranca | 157,33 | 157.33
PinturaBranca | ArgamassaCimento15mm | BlocoCeramico9cm | ArgamassaCimento30mm | PinturaBranca | 160,26 | 160.26
PinturaBranca | ArgamassaCimento25mm | BlocoCeramico9cm | ArgamassaCimento15mm | PinturaBranca | 157,33 | 157.33
PinturaBranca | ArgamassaCimento25mm | BlocoCeramico9cm | ArgamassaCimento25mm | PinturaBranca | 163,18 | 163.18
PinturaBranca | ArgamassaCimento25mm | BlocoCeramico9cm | ArgamassaCimento30mm | PinturaBranca | 166,11 | 166.11
PinturaBranca | ArgamassaCimento30mm | BlocoCeramico9cm | ArgamassaCimento15mm | PinturaBranca | 160,26 | 160.26
PinturaBranca | ArgamassaCimento30mm | BlocoCeramico9cm | ArgamassaCimento25mm | PinturaBranca | 166,11 | 166.11
PinturaBranca | ArgamassaCimento30mm | BlocoCeramico9cm | ArgamassaCimento30mm | PinturaBranca | 169,04 | 169.04
PinturaBranca | ArgamassaCimento15mm | BlocoCeramico12cm | gesso5mm | PinturaBranca | 124,47 | 124.47
PinturaBranca | ArgamassaCimento15mm | BlocoCeramico12cm | gesso8mm | PinturaBranca | 128,07 | 128.07
PinturaBranca | ArgamassaCimento15mm | BlocoCeramico12cm | gesso1cm | PinturaBranca | 131,67 | 131.67
PinturaBranca | ArgamassaCimento25mm | BlocoCeramico12cm | gesso5mm | PinturaBranca | 130,32 | 130.32
PinturaBranca | ArgamassaCimento25mm | BlocoCeramico12cm | gesso8mm | PinturaBranca | 133,92 | 133.92
PinturaBranca | ArgamassaCimento25mm | BlocoCeramico12cm | gesso1cm | PinturaBranca | 137,52 | 137.52
PinturaBranca | ArgamassaCimento30mm | BlocoCeramico12cm | gesso5mm | PinturaBranca | 133,25 | 133.25
PinturaBranca | ArgamassaCimento30mm | BlocoCeramico12cm | gesso8mm | PinturaBranca | 136,85 | 136.85
PinturaBranca | ArgamassaCimento30mm | BlocoCeramico12cm | gesso1cm | PinturaBranca | 140,45 | 140.45
PinturaBranca | ArgamassaCimento15mm | BlocoCeramico12cm | ArgamassaCimento15mm | PinturaBranca | 122,18 | 122.18
PinturaBranca | ArgamassaCimento15mm | BlocoCeramico12cm | ArgamassaCimento25mm | PinturaBranca | 128,03 | 128.03
PinturaBranca | ArgamassaCimento15mm | BlocoCeramico12cm | ArgamassaCimento30mm | PinturaBranca | 130,96 | 130.96
PinturaBranca | ArgamassaCimento25mm | BlocoCeramico12cm | ArgamassaCimento15mm | PinturaBranca | 128,03 | 128.03
PinturaBranca | ArgamassaCimento25mm | BlocoCeramico12cm | ArgamassaCimento25mm | PinturaBranca | 133,88 | 133.88
PinturaBranca | ArgamassaCimento25mm | BlocoCeramico12cm | ArgamassaCimento30mm | PinturaBranca | 156,81 | 156.81
PinturaBranca | ArgamassaCimento30mm | BlocoCeramico12cm | ArgamassaCimento15mm | PinturaBranca | 130,96 | 130.96
PinturaBranca | ArgamassaCimento30mm | BlocoCeramico12cm | ArgamassaCimento25mm | PinturaBranca | 136,81 | 136.81
PinturaBranca | ArgamassaCimento30mm | BlocoCeramico12cm | ArgamassaCimento30mm | PinturaBranca | 139,74 | 139.74
PinturaBranca | ArgamassaCimento15mm | BlocoCeramico14cm | gesso5mm | PinturaBranca | 121,77 | 121.77
PinturaBranca | ArgamassaCimento15mm | BlocoCeramico14cm | gesso8mm | PinturaBranca | 125,37 | 125.37
PinturaBranca | ArgamassaCimento15mm | BlocoCeramico14cm | gesso1cm | PinturaBranca | 128,97 | 128.97
PinturaBranca | ArgamassaCimento25mm | BlocoCeramico14cm | gesso5mm | PinturaBranca | 127,62 | 127.62
PinturaBranca | ArgamassaCimento25mm | BlocoCeramico14cm | gesso8mm | PinturaBranca | 131,22 | 131.22
PinturaBranca | ArgamassaCimento25mm | BlocoCeramico14cm | gesso1cm | PinturaBranca | 134,82 | 134.82
PinturaBranca | ArgamassaCimento30mm | BlocoCeramico14cm | gesso5mm | PinturaBranca | 130,55 | 130.55
PinturaBranca | ArgamassaCimento30mm | BlocoCeramico14cm | gesso8mm | PinturaBranca | 134,15 | 134.15
PinturaBranca | ArgamassaCimento30mm | BlocoCeramico14cm | gesso1cm | PinturaBranca | 137,75 | 137.75
PinturaBranca | ArgamassaCimento15mm | BlocoCeramico14cm | ArgamassaCimento15mm | PinturaBranca | 119,48 | 119.48
PinturaBranca | ArgamassaCimento15mm | BlocoCeramico14cm | ArgamassaCimento25mm | PinturaBranca | 125,33 | 125.33
PinturaBranca | ArgamassaCimento15mm | BlocoCeramico14cm | ArgamassaCimento30mm | PinturaBranca | 128,26 | 128.26
PinturaBranca | ArgamassaCimento25mm | BlocoCeramico14cm | ArgamassaCimento15mm | PinturaBranca | 125,33 | 125.33
PinturaBranca | ArgamassaCimento25mm | BlocoCeramico14cm | ArgamassaCimento25mm | PinturaBranca | 131,18 | 131.18
PinturaBranca | ArgamassaCimento25mm | BlocoCeramico14cm | ArgamassaCimento30mm | PinturaBranca | 134,11 | 134.11
PinturaBranca | ArgamassaCimento30mm | BlocoCeramico14cm | ArgamassaCimento15mm | PinturaBranca | 128,26 | 128.26
PinturaBranca | ArgamassaCimento30mm | BlocoCeramico14cm | ArgamassaCimento25mm | PinturaBranca | 134,11 | 134.11
PinturaBranca | ArgamassaCimento30mm | BlocoCeramico14cm | ArgamassaCimento30mm | PinturaBranca | 137,04 | 137.04
PinturaBranca | ArgamassaCimento15mm | Blococoncreto9cm | gesso5mm | PinturaBranca | 128,25 | 128.25
PinturaBranca | ArgamassaCimento15mm | Blococoncreto9cm | gesso8mm | PinturaBranca | 131,85 | 131.85
PinturaBranca | ArgamassaCimento15mm | Blococoncreto9cm | gesso1cm | PinturaBranca | 135,45 | 135.45
PinturaBranca | ArgamassaCimento25mm | Blococoncreto9cm | gesso5mm | PinturaBranca | 134,10 | 134.10
PinturaBranca | ArgamassaCimento25mm | Blococoncreto9cm | gesso8mm | PinturaBranca | 137,70 | 137.70
PinturaBranca | ArgamassaCimento25mm | Blococoncreto9cm | gesso1cm | PinturaBranca | 141,30 | 141.30
PinturaBranca | ArgamassaCimento30mm | Blococoncreto9cm | gesso5mm | PinturaBranca | 137,03 | 137.03
PinturaBranca | ArgamassaCimento30mm | Blococoncreto9cm | gesso8mm | PinturaBranca | 140,63 | 140.63
PinturaBranca | ArgamassaCimento30mm | Blococoncreto9cm | gesso1cm | PinturaBranca | 144,23 | 144.23
PinturaBranca | ArgamassaCimento15mm | Blococoncreto9cm | ArgamassaCimento15mm | PinturaBranca | 125,96 | 125.96
PinturaBranca | ArgamassaCimento15mm | Blococoncreto9cm | ArgamassaCimento25mm | PinturaBranca | 131,81 | 131.81
PinturaBranca | ArgamassaCimento15mm | Blococoncreto9cm | ArgamassaCimento30mm | PinturaBranca | 134,74 | 134.74
PinturaBranca | ArgamassaCimento25mm | Blococoncreto9cm | ArgamassaCimento15mm | PinturaBranca | 131,81 | 131.81
PinturaBranca | ArgamassaCimento25mm | Blococoncreto9cm | ArgamassaCimento25mm | PinturaBranca | 137,66 | 137.66
PinturaBranca | ArgamassaCimento25mm | Blococoncreto9cm | ArgamassaCimento30mm | PinturaBranca | 140,59 | 140.59
PinturaBranca | ArgamassaCimento30mm | Blococoncreto9cm | ArgamassaCimento15mm | PinturaBranca | 134,74 | 134.74
PinturaBranca | ArgamassaCimento30mm | Blococoncreto9cm | ArgamassaCimento25mm | PinturaBranca | 140,59 | 140.59
PinturaBranca | ArgamassaCimento30mm | Blococoncreto9cm | ArgamassaCimento30mm | PinturaBranca | 143,52 | 143.52
PinturaBranca | ArgamassaCimento15mm | Blococoncreto14cm | gesso5mm | PinturaBranca | 139,31 | 139.31
PinturaBranca | ArgamassaCimento15mm | Blococoncreto14cm | gesso8mm | PinturaBranca | 142,91 | 142.91
PinturaBranca | ArgamassaCimento15mm | Blococoncreto14cm | gesso1cm | PinturaBranca | 146,51 | 146.51
PinturaBranca | ArgamassaCimento25mm | Blococoncreto14cm | gesso5mm | PinturaBranca | 145,16 | 145.16
PinturaBranca | ArgamassaCimento25mm | Blococoncreto14cm | gesso8mm | PinturaBranca | 148,76 | 148.76
PinturaBranca | ArgamassaCimento25mm | Blococoncreto14cm | gesso1cm | PinturaBranca | 152,36 | 152.36
PinturaBranca | ArgamassaCimento30mm | Blococoncreto14cm | gesso5mm | PinturaBranca | 148,09 | 148.09
PinturaBranca | ArgamassaCimento30mm | Blococoncreto14cm | gesso8mm | PinturaBranca | 151,69 | 151.69
PinturaBranca | ArgamassaCimento30mm | Blococoncreto14cm | gesso1cm | PinturaBranca | 155,29 | 155.29
PinturaBranca | ArgamassaCimento15mm | Blococoncreto14cm | ArgamassaCimento15mm | PinturaBranca | 137,02 | 137.02
PinturaBranca | ArgamassaCimento15mm | Blococoncreto14cm | ArgamassaCimento25mm | PinturaBranca | 142,87 | 142.87
PinturaBranca | ArgamassaCimento15mm | Blococoncreto14cm | ArgamassaCimento30mm | PinturaBranca | 145,80 | 145.80
PinturaBranca | ArgamassaCimento25mm | Blococoncreto14cm | ArgamassaCimento15mm | PinturaBranca | 142,87 | 142.87
PinturaBranca | ArgamassaCimento25mm | Blococoncreto14cm | ArgamassaCimento25mm | PinturaBranca | 148,72 | 148.72
PinturaBranca | ArgamassaCimento25mm | Blococoncreto14cm | ArgamassaCimento30mm | PinturaBranca | 151,65 | 151.65
PinturaBranca | ArgamassaCimento30mm | Blococoncreto14cm | ArgamassaCimento15mm | PinturaBranca | 145,80 | 145.80
PinturaBranca | ArgamassaCimento30mm | Blococoncreto14cm | ArgamassaCimento25mm | PinturaBranca | 151,65 | 151.65
PinturaBranca | ArgamassaCimento30mm | Blococoncreto14cm | ArgamassaCimento30mm | PinturaBranca | 154,58 | 154.58

## comb_cobertura
Combinações | Interior | Camada de ar | Telha | Transmitância Térmica(U) | Capacidade Térmica (CT) | Absortância (α)
Caso base | Lajemacica100mm | CâmaraDeAr(> 50mm) | TelhaFibrocimento80mm | 2.06 | 233 | 0.65
Cob1 | LajePreMoldadaCeramica120mm | CâmaraDeAr(> 50mm) | TelhaCeramica10mm | 1.77 | 185 | 0.75
Cob2 | LajePreMoldadaEPS120mm | CâmaraDeAr(> 50mm) | TelhaCeramica10mm | 1.26 | 150 | 0.75
Cob3 | LajeMacica100mm | CâmaraDeAr(> 50mm) | TelhaMetalica_ComPoliestireno(EPS)40mm | 0.68 | 229 | 0.3
Cob1 | ForroPVC10mm | CâmaraDeAr(> 50mm) | TelhaCeramica10mm | 1.75 | 21 | 0.75
Cob2 | ForroGesso30mm | CâmaraDeAr(> 50mm) | TelhaCeramica10mm | 1.94 | 37 | 0.75
Cob3 | LajeMacica100mm | CâmaraDeAr(> 50mm) | TelhaCeramica10mm | 2.05 | 238 | 0.75
Cob5 | LajeMacica100mm | CâmaraDeAr(> 50mm) | TelhaMetalica_ComPoliestireno(EPS)40mm | 0.55 | 230 | 0.3
Cob7 | LajePreMoldadaCeramica120mm | CâmaraDeAr(> 50mm) | TelhaMetalica_ComPoliestireno(EPS)40mm | 0.64 | 176 | 0.3
Cob8 | LajePreMoldadaCeramica120mm | CâmaraDeAr(> 50mm) | TelhaMetalica0,6cm | 1.8 | 169 | 0.3
Cob10 | LajePreMoldadaEPS120mm | CâmaraDeAr(> 50mm) | TelhaFibrocimento80mm | 1.26 | 145 | 0.65
Cob11 | LajePreMoldadaEPS120mm | CâmaraDeAr(> 50mm) | TelhaMetalica60mm | 1.8 | 169 | 0.3
Cob14 | TelhadoVegetadoExtensivo_LajeMaciça10cm_TerraArgilosaSeca10cm |  | Vegetaçao | 2.18 | 363 | 0.7
Cob15 | TelhadoVegetadoExtensivo_LajePré-moldada12cm_TerraArgilosaSeca10cm |  | Vegetaçao | 1.86 | 310 | 0.7

## paredes
pintura externa | revestimento externo | bloco | revestimento interno | pintura interna | quantidade | unidade (m2) | Custo unitário MO (R$) | Custo unitário Material (R$) | Custo total (R$) | energyplus
Pintura |  | ConcretoMacico10cm |  | Pintura |  | m2 | 23.41 | 83.03 | 106.44 | ExteriorWall, Pintura, Concreto,Pintura | 25,77+57,26
Pintura |  | ConcretoMacico12cm |  | Pintura |  | m2 | 23.41 | 94.48 | 117.89 | ExteriorWall, Pintura, Concreto,Pintura
Pintura |  | ConcretoMacico10cm | ArgamassaGessoFino | Pintura |  | m2 | 23.41 | 85.74 | 109.15 | ExteriorWall, Pintura, Concreto,ArgamassaGessoFino,Pintura
Pintura |  | ConcretoMacico12cm | ArgamassaGessoFino | Pintura |  | m2 | 23.41 | 97.39 | 120.8 | ExteriorWall, Pintura, Concreto,ArgamassaGessoFino,Pintura
Pintura | ArgamassaCimento1,5cm | BlocoCeramico9cm | ArgamassaGesso | Pintura |  | m2 | 62.12 | 77.32 | 139.44 | ExteriorWall, Pintura, Argamassa,Bloco,Argamassa,Pintura
Pintura | ArgamassaCimento | BlocoCeramico12cm | ArgamassaGesso | Pintura |  | m2 | 62.12 | 67.41 | 129.53 | ExteriorWall, Pintura, Argamassa,Bloco,Argamassa,Pintura
Pintura | ArgamassaCimento | BlocoCeramico14cm | ArgamassaGesso | Pintura |  | m2 | 62.12 | 66.77 | 128.89 | ExteriorWall, Pintura, Argamassa,Bloco,Argamassa,Pintura
Pintura | ArgamassaCimento | BlocoCeramico9cm | ArgamassaCimento | Pintura |  | m2 | 62.12 | 73.44 | 135.56 | ExteriorWall, Pintura, Argamassa,Bloco,Argamassa,Pintura
Pintura | ArgamassaCimento | BlocoCeramico12cm | ArgamassaCimento | Pintura |  | m2 | 62.12 | 63.53 | 125.65 | ExteriorWall, Pintura, Argamassa,Bloco,Argamassa,Pintura
Pintura | ArgamassaCimento | BlocoCeramico14cm | ArgamassaCimento | Pintura |  | m2 | 62.12 | 62.89 | 125.01 | ExteriorWall, Pintura, Argamassa,Bloco,Argamassa,Pintura
Pintura | ArgamassaCimento | Blococoncreto9cm | ArgamassaGesso | Pintura |  | m2 | 62.12 | 110.35 | 172.47 | ExteriorWall, Pintura, Argamassa,Bloco,Argamassa,Pintura
Pintura | ArgamassaCimento | Blococoncreto14cm | ArgamassaGesso | Pintura |  | m2 | 62.12 | 107.8 | 169.92 | ExteriorWall, Pintura, Argamassa,Bloco,Argamassa,Pintura
Pintura | ArgamassaCimento | Blococoncreto9cm | ArgamassaCimento | Pintura |  | m2 | 62.12 | 106.47 | 168.59 | ExteriorWall, Pintura, Argamassa,Bloco,Argamassa,Pintura
Pintura | ArgamassaCimento | Blococoncreto14cm | ArgamassaCimento | Pintura |  | m2 | 62.12 | 103.92 | 166.04 | ExteriorWall, Pintura, Argamassa,Bloco,Argamassa,Pintura
Nome | unidade (m2) | Custo unitário Material (R$) | Custo total (R$)
ArgamassaCimento | m2 | 12
ArgamassaGesso | m2 | 3.88
ArgamassaGessoFino | m2 | 2.91
BlocoCeramico9cm | m2 | 35.67
BlocoCeramico12cm | m2 | 25.76
BlocoCeramico14cm | m2 | 25.12
Blococoncreto9cm | m2 | 68.7
Blococoncreto14cm | m2 | 66.15
ConcretoMacico10cm | m2 | 57.26
ConcretoMacico12cm | m2 | 68.71
PinturaBranco | m2 | 25.77
Servente | h | 15.3
Pedreiro | h | 23.41
Pintor | h | 23.41

## props_old
Nome | Textura | Espessura (mm) | Condutividade (W/m-k) | Densidade (kg/m3) | Calor específico (J/kg-k) | Absortância Térmica | Absortância solar | Absortância Visivel
ArgamassaCimento | rugosa | 25 | 1.15 | 1800 | 1000 | 0.9 | 0.4 | 0.4
ArgamassaGesso | liso | 25 | 0.7 | 1200 | 840 | 0.9 | 0.2 | 0.2
BlocoCeramico9cm | liso | 2 | 0.7 | 1200 | 840 | 0.9 | 0.2 | 0.2
| rugosa | 90 | 0.9 | 1600 | 920 | 0.95 | 0.8 | 0.8
BlocoCeramico12cm | rugosa | 120 | 0.9 | 1600 | 920 | 0.95 | 0.8 | 0.8
BlocoCeramico14cm | rugosa | 140 | 0.9 | 1600 | 920 | 0.95 | 0.8 | 0.8
Blococoncreto9cm | rugosa | 90 | 1.75 | 2400 | 1000 | 0.95 | 0.8 | 0.8
Blococoncreto14cm | rugosa | 140 | 1.75 | 2400 | 1000 | 0.95 | 0.8 | 0.8
ConcretoMacico10cm | rugosa | 100 | 1.75 | 2400 | 1000 | 0.95 | 0.8 | 0.8
ConcretoMacico12cm | rugosa | 120 | 1.75 | 2400 | 1000 | 0.95 | 0.8 | 0.8
PinturaBranco | liso | 2 | 0.7 | 1200 | 840 | 0.2 | 0.9 | 0.9
PinturaVerdeClara | liso | 2 | 0.7 | 1200 | 840 | 0.3 | 0.9 | 0.9
PinturaAmarela | liso | 2 | 0.7 | 1200 | 840 | 0.4 | 0.9 | 0.9
PinturaAluminio | liso | 2 | 0.7 | 1200 | 840 | 0.4 | 0.9 | 0.5
PinturaVerdeescuro | liso | 2 | 0.7 | 1200 | 840 | 0.7 | 0.9 | 0.9
PinturaVermelha | liso | 2 | 0.7 | 1200 | 840 | 0.74 | 0.9 | 0.9
PinturaPreta | liso | 2 | 0.7 | 1200 | 840 | 0.97 | 0.9 | 0.9

## vidro_prof
Name | U-FactorW/m²-K | Solar Heat Gain Coefficient | Visible Transmittance
ref____vidro_u57_shgc087 | 5,7 | 0.87

## cobertura_prof
Combinações | Coberturas | Transmitância Térmica(U) | Capacidade Térmica (CT) | Absortância (α)
Caso base | Laje maciça 10 cm ¦ Câmara de ar (> 5.0 cm) ¦ Telha fibrocimento 0.8 cm | 2.06 | 233 | 0.65
Cob1 | Laje pré-moldada cerâmica 12 cm ¦ Câmara de ar (> 5.0 cm) ¦ Telha cerâmica 1 cm | 1.77 | 185 | 0.75
Cob2 | Laje pré-moldada EPS 12 cm ¦ Câmara de ar (> 5.0 cm) ¦ Telha cerâmica 1 cm | 1.26 | 150 | 0.75
Cob3 | Laje maciça 10 cm ¦ Câmara de ar (> 5.0 cm) ¦ Telha metálica com poliestireno (EPS) 4 cm | 0.68 | 229 | 0.3
Cob1 | Forro PVC 1 cm ¦ Câmara de ar (> 5,0 cm) ¦ Telha cerâmica 1 cm | 1.75 | 21 | 0.75
Cob2 | Forro gesso 3 cm ¦ Câmara de ar (> 5,0 cm) ¦ Telha cerâmica 1 cm | 1.94 | 37 | 0.75
Cob3 | Laje maciça 10 cm ¦ Câmara de ar (> 5,0 cm) ¦ Telha cerâmica 1 cm | 2.05 | 238 | 0.75
Cob5 | Laje maciça 10 cm ¦ Câmara de ar (> 5.0 cm) ¦ Telha metálica com poliuretano 4 cm | 0.55 | 230 | 0.3
Cob7 | Laje pré-moldada cerâmica 12 cm ¦ Câmara de ar (> 5.0 cm) ¦ Telha metálica com poliestireno 4 cm | 0.64 | 176 | 0.3
Cob8 | Laje pré-moldada cerâmica 12cm ¦ Câmara de ar (> 5,0 cm) ¦ Telha metálica 0,6 cm | 1.8 | 169 | 0.3
Cob10 | Laje pré-moldada EPS 12 cm ¦ Câmara de ar (> 5.0 cm) ¦ Telha fibrocimento 0,8 cm | 1.26 | 145 | 0.65
Cob11 | Laje pré-moldada EPS 12 cm ¦ Câmara de ar (> 5.0 cm) ¦ Telha metálica 0.6 cm | 1.8 | 169 | 0.3
Cob14 | Telhado vegetado extensivo: Laje maciça 10 cm ¦ Terra argilosa seca 10 cm ¦ Vegetação | 2.18 | 363 | 0.7
Cob15 | Telhado vegetado extensivo: Laje pré-moldada 12 cm ¦ Terra argilosa seca 10 cm ¦ Vegetação | 1.86 | 310 | 0.7