## Sheet1
Nome | Textura | Espessura (m) | Condutividade (W/m-k) | Densidade (kg/m3) | Calor específico (J/kg-k) | Absortância Térmica | Absortância Solar | Absortância Visivel
ArgamassaCimento15mm | MediumRough | 0.015 | 1.15 | 1800 | 1000 | 0.9 | 0.4 | 0.4
ArgamassaCimento25mm | MediumRough | 0.025 | 1.15 | 1800 | 1000 | 0.9 | 0.4 | 0.4
ArgamassaCimento35mm | MediumRough | 0,030 | 1.15 | 1800 | 1000 | 0.9 | 0.4 | 0.4
ArgamassaGesso5mm | Smooth | 0.005 | 0.7 | 1200 | 840 | 0.9 | 0.2 | 0.2
ArgamassaGesso8mm | Smooth | 0.008 | 0.7 | 1200 | 840 | 0.9 | 0.2 | 0.2
ArgamassaGesso1cm | Smooth | 0.01 | 0.7 | 1200 | 840 | 0.9 | 0.2 | 0.2
BlocoCeramico9cm | MediumRough | 0.09 | 0.9 | 1600 | 920 | 0.95 | 0.8 | 0.8
BlocoCeramico12cm | MediumRough | 0.12 | 0.9 | 1600 | 920 | 0.95 | 0.8 | 0.8
BlocoCeramico14cm | MediumRough | 0.14 | 0.9 | 1600 | 920 | 0.95 | 0.8 | 0.8
Blococoncreto9cm | MediumRough | 0.09 | 1.75 | 2400 | 1000 | 0.95 | 0.8 | 0.8
Blococoncreto14cm | MediumRough | 0.14 | 1.75 | 2400 | 1000 | 0.95 | 0.8 | 0.8
ConcretoMacico10cm | MediumRough | 0,10 | 1.75 | 2400 | 1000 | 0.95 | 0.8 | 0.8
ConcretoMacico12cm | MediumRough | 0.12 | 1.75 | 2400 | 1000 | 0.95 | 0.8 | 0.8
PinturaBranco | Smooth | 0.002 | 0.7 | 1200 | 840 | 0.2 | 0.9 | 0.9
RadierConcreto80mm | Rough | 0,08 | 1.75 | 2400 | 1000 | 0.8 | 0.7 | 0.7
RadierConcreto90mm | Rough | 0,09 | 1.75 | 2400 | 1000 | 0.8 | 0.7 | 0.7
RadierConcreto100mm | Rough | 0,10 | 1.75 | 2400 | 1000 | 0.8 | 0.7 | 0.7
RadierConcreto110mm | Rough | 0,11 | 1.75 | 2400 | 1000 | 0.8 | 0.7 | 0.7
RadierConcreto12mm | Rough | 0,12 | 1.75 | 2400 | 1000 | 0.8 | 0.7 | 0.7
PisoCeramico10mm | Smooth | 0.01 | 0.9 | 1600 | 920 | 0.3 | 0.4 | 0.4
Porta madeira | MediumSmooth | 0.035 | 0.12 | 608 | 230 | -1989 | -1989 | -1989
LajeMacica100mm | Rough | 0,10 | 1.75 | 2400 | 1000 | 0.8 | 0.7 | 0.7
LajePreMoldadaCeramica120mm | Rough | 0.12 | 0.9 | 1600 | 920 | 0.95 | 0.8 | 0.8
LajePreMoldadaEPS120mm | Smooth | 0.12 | 0.04 | 15 | 1420 | 0.1 | 0.1 | 0.1
ForroPVC10mm | Smooth | 0.01 | 0.2 | 1400 | 100 | -1989 | -1989 | -1989
ForroGesso30mm | Smooth | 0.03 | 0.35 | 1000 | 840 | 0.1 | 0.1 | 0.1
TelhaFibrocimento80mm | MediumSmooth | 0.08 | 0.65 | 1700 | 840 | 0.05 | 0.8 | 0.8
TelhaCeramica10mm | MediumSmooth | 0.01 | 0.9 | 1600 | 920 | 0.95 | 0.8 | 0.8
TelhaMetalica | Smooth | 0.01 | 55 | 7800 | 460 | 0.25 | 0.7 | 0.7
Poliestireno(EPS)40mm | Smooth | 0.04 | 0.04 | 15 | 1420 | 0.1 | 0.1 | 0.1